## Stueckliste-GP1247AI(1.02)
LibRef | Comment | Footprint | Quantity | Designator | Text Field7
4.7µF/100V/X7S | 4.7µF/100V/X7S | 1206__R | 2 | C1, C24 | Murata: GRM31CC72A475KE11L
1µF/50V | 1µF/50V/X7R | 1206__R | 1 | C2 | 1206, 50V, ±10%, X7R
4.7µF/35V/0603 | 4.7µF/35V/0603 | 0603__R | 3 | C3, C4, C23 | TDK: C1608X5R1V475K080AC
1µF/25V/X7R/0603 | 1µF/25V/X7R/0603 | 0603__R | 1 | C5 | 0603, 25V, ±10%, X7R
1µF/50V/X5R/0603 | 1µF/50V/X5R/0603 | 0603__R | 3 | C6, C12, C26 | 0603, 50V, ±10%, X5R
2.2NF/50V/0603 | 2.2NF/50V/0603 | 0603__R | 6 | C7, C8, C15, C22, C27, C28 | 0603, 50V, ±10%, X5R
100NF/50V/0603 | 100NF/50V/0603, 100NF/100V/0603 | 0603__R | 9 | C9, C16, C17, C18, C19, C20, C29, C30, C31 | 0603, 50V, ±10%, X7R
47µF/25V/X5R | 47µF/25V/X5R | 1206__R | 2 | C10, C11 | TDK: C3216X5R1E476M160AC
4.7NF/50V/0603 | 4.7pF/100V/0603 | 0603__R | 3 | C13, C14, C25 | 0603,50V, ±10%, X7R
100µF/50V/ERS | 100µF/50V/ERS | AL-ERS8x8__R | 1 | C21 | Al-Elektrolyt
STPS1H100A | STPS1H100A | SMA__R | 3 | D1, D2, D3 | STMicroelectronics: STPS1H100A
BZX84-C3V3 | BZX84-C3V3 | SOT-23-3__R | 4 | D4, D5, D6, D7 | Nexperia: BZX84-C3V3,215
GP1247AI | GP1247AI | GP1247AI | 1 | D8
490107671212 | 490107671212 | 490107671212_Permanent Application | 1 | J1
7440700068 | 6.8µH, 2.4A | WE-TPC_8020 | 2 | L1, L3
74489440068 | 6.8µH, 1.45A | WE-TDC_8038 | 1 | L2
7427511 | 416Ohm, 5A | 7427511_WE-SUKW__R | 1 | L4 | Würth: 7427511
9774010360 | M3, height 1mm | 9774010360_R | 4 | MP1, MP2, MP3, MP4 | Würth: 9774010360
3670570 | 3670570 | 3670570 | 1 | MP5
1M00/0603 | 1M00/0603 | 0603__R | 3 | R1, R4, R8 | 0603, 0,1 W, 1,0 %, TK50
33K0/0603 | 33K0/0603 | 0603__R | 1 | R2 | 0603, 0,1 W, 1,0 %, TK50
100K/0603 | 100K/0603 | 0603__R | 6 | R3, R5, R16, R20, R21, R23 | 0603, 0,1 W, 1,0 %, TK50
20K0/0603 | 20K0/0603 | 0603__R | 3 | R6, R7, R22 | 0603, 0,1 W, 1,0 %, TK100
470K/0603 | 470K/0603 | 0603__R | 1 | R9 | 0603, 0,1 W, 1,0 %, TK50
4K30/0603 | 4K30/0603 | 0603__R | 1 | R10 | 0603, 0,1 W, 1,0 %, TK50
22K0/0603 | 21K5/0603 | 0603__R | 1 | R11 | 0603, 0,1 W, 1,0 %, TK50
100R/0603 | 100R/0603 | 0603__R | 4 | R12, R13, R14, R15 | 0603, 0,1 W, 1,0 %, TK50
10R0/0603 | 10R0/0603 | 0603__R | 2 | R17, R18 | 0603, 0,063W, 1,0 %, TK200
43K0/0603 | 43K0/0603 | 0603__R | 1 | R19 | 0603, 0,1 W, 1,0 %, TK50
LT8361EMSE#PBF | LT8361EMSE#PBF | MSOP-16/12__R | 3 | U1, U2, U3
LM3480IM3-3.3/NOPB | LM3480IM3-3.3/NOPB | SOT-23-3_PW__R | 1 | U4 | TI: LM3480IM3-3.3/NOPB
ISL76671AROZ-T7 | ISL76671AROZ-T7 | SON65P210X200X80-7N | 1 | U5
NCP380HMUAJAATBG | NCP380HMUAJAATBG | SON65P200X200X55-7N | 1 | U6
STIFTLEISTE_1X2_2MM_G_SMD | STIFTLEISTE_1X2_2MM_G_SMD | 1X2POL-2mm-G__R | 1 | XS1 | JST: B2B-PH-SM4-TB(LF)(SN)